## Wideolaryngoskop
Opis Przedmiotu Zamówienia
LP | Wideolaryngoskop z możliwością laryngoskopii pośredniej na jednorazowych łyżkach typu Macintosh z akcesoriami jednorazowymi | Spełnia tak/Nie
Liczba: 2 sztuki
Parametry techniczne- rękojeść
1 | Rozmiar: maksymalnie 180 mm x 68 mm x 110 mm
2 | Masa: maksymalnie 200 gram
3 | Wymienna bateria litowa 3,6 V (ok. 250 minut)
4 | Źródło światła: Dioda LED o dużej intensywności
5 | Kolorowy wyświetlacz LCD o przekątnej 2,5 cala
6 | Wyświetlacz 2,5 cala z prawej strony rękojeści
7 | Wyświetlanie wskaźniaka minutowego pracy baterii na wyświetlaczu
8 | Możliwość aplikacji łyżki hiperangulowanej - o zwiększonej krzywiźnie
9 | Materiały: tworzywa termoplastyczne klasy medycznej ze wzmocnionym rdzeniem ze stopu strukturalnego, bezlateksowy
10 | Możliwość dezynfekcji przez zanurzenie
Akcesoria
11 | Parametry techniczne łyżek jednorazowych: Bardzo wąskie, wykonane z nieparującego polimeru optycznego klasy medycznej
12 | Łyżki: zapakowane sterylnie do jednorazowego użytku
13 | Łyżki jednorazowe do wideolaryngoskopu Rozm. 1- 10 sztuk na każde zamówione urządzenie
14 | Łyżki jednorazowe do wideolaryngoskopu Rozm. 2- 10 sztuk na każde zamówione urządzenie
15 | Łyżki jednorazowe do wideolaryngoskopu Rozm. 3- 20 sztuk na każde zamówione urządzenie
16 | Łyżki jednorazowe do wideolaryngoskopu Rozm. 4- 20 sztuk na każde zamówione urządzenie
17 | Łyżki jednorazowe do wideolaryngoskopu Rozm. 3 hiperangulowana- 20 sztuk na każde zamówione urządzenie
18 | Wymienna bateria
19 | Futerał do przenoszenia
Serwis
20 | Autoryzowany serwis gwarancyjny na terenie Polski
21 | Autoryzowany serwis pogwarancyjny ( przeglądy oraz usuwanie usterek ) na terenie Polski
22 | Okres gwarancji do 31.12.2026 r.
23 | Instrukcja obsługi w języku polskim i angielskim
24 | Paszport techniczny dostarczonego urządzenia ( jeden na każde dostarczone urządzenie )
25 | Deklaracja zgodności z normami ( dostarczenie do zamawiającego )
26 | Deklaracja zgodności z normami CE ( dostarczenie do zamawiającego )